## List3
Příloha A - Technické parametry
Účastník:
Sídlo:
IČ:
Podvozek: | Splnění kritéria - technický údaj
Vepsat ano nebo doplnit konkrétní údaj
- kloubové provedení
- převod 4x4
- hydraulické řízení
- kola šípové na obou nápravách
- přední mechanická uzávěra nápravy
- zadní vývodová hřídel
- nosnost zadního závěsu min. 700 kg
- maximální šířka vnějšího rozměru 2000 mm
- odpružená sedačka řidiče
- zadní 3 bodový závěs dle ISO 730
- provozní hmotnost do 2,5t
Ochrana do lesa - těžba dříví
- ochrana pro případ převrácení
- bezpečnostní polokabina včetně ochranného oblouku
- plechová kapotáž motoru
- ochrana před padajícími předměty
- drátěná síť před sklem
- trubková konstrukce nad motorem
- ochrana motorové vany ocelovým krytem
Pohonná jednotka
- vodou chlazený naftový motor o výkonu od 25 do 35 kW včetně
- minimální výkon hydraulického čerpadla 25 l/min
Schválení malotraktoru pro jízdu na veřejných komunikací - přidělení SPZ
Příslušenství:
- naviják - tažná síla min. 2500 kg, ochranný štít, pohon kloubovou hřídelí, umístění na zadní závěs malotraktoru
Čestně prohlašuji, že nabízená technika splňuje výše uvedené technické parametry.
V……………………., dne ……………………..
..........………………………………..... razítko a podpis účastníka